## IC
U1 | 27C256-25/P | GI 8716 CKA PRGM@12.5V | 57003K 01092
U2 | 74LS155PC | F8646 W
U3 | SN74LS08N | 8544BR
U4 | 8714 9 | EF6850P | A71303
U5 | 8714 9 | EF6821P | A71244
U6 | AM7911PC | 8709DM-1
U7 | HCF4052BE | 98640Y
U8 | P8648 MM74HC4060N | MC74HC4060N
U9 | 4N33 | Q8632
U10 | 4N33 | Q8632
U11 | TL072CP | 601X

## Misc
T1 | ETAL P1200
L1 | 324uH
X1 | 2.4576 Mhz ?
BR1 | RB154 67
BR2 | RB154 67
RL1 | RZ-5-C | ITT
RL2 | RZ-5-C | ITT
S1 | CG-90L 8708M
DL1 | LED RED
P1 | 470 023 PIHER SPAIN

## Resistor
R1 | 22K
R2 | 12K 2%
R3 | 100K
R4 | 22K
R5 | 220K
R6 | 120R
R7 | 3.3K
R9 | 22K
R10 | 470R
R11 | 4.7K
R12 | 1.2K
R13 | 1K
R14 | 4.7K
R15 | 2.2K
R16 | 4.7K
R17 | 12K
R18 | 2.2K
R19 | 2.2K
R20 | 4.7K
R21 | 33K
R22 | 10R
R24 | 4.7M
R25 | 8.2K
R26 | 82K
R27 | 42R 1W
R28 | 100R
R29 | 10K
R30 | 15K
R32 | 1.2K
R33 | 10K

## Diode
D1 | ITT 4154
D2 | ITT ST 202
DZ1 | BZX 55C 15
DZ2 | BZX 55C 15
D3 | 71 IN4002
DZ3 | BZX 55C 15
D4 | ITT ST 202
DZ4 | ITT ZPD 5.1
D5 | ITT ST 202
D6 | 71 IN4002

## Transistor
TR1 | BC547B
TR2 | BC547B
TR3 | BC547B
TR5 | BC547B
TR6 | BC639
TR7 | BC547B
TR8 | BC337 -25

## Capacitor
C4 | 22nF
C5 | 2.2nF
C6 | 10pF
C12 | 470uF | 16V
C13 | 47nF | 25V
C14 | 47nF | 25V
C15 | 47nF | 25V
C16 | 47nF | 25V
C17 | 47nF | 25V
C19 | 47nF | 25V
C20 | 100uF | 16V
C21 | 100uF | 16V
C22 | 47nF | 25V
C23 | .47 J 250
C24 | 10uF | 50V
C25 | 22nF
C26 | 4.7uF | 50V
C27 | .47 J 250